## V222 Auswertung - Versuch 222 _
Versuch 222 : Heißluftmotor - Auswertung
Teil 1: Betrieb als Kältemaschine
|  | Konstanten |  |  |  |  | Volumenstrom dV
| Name der Größe | Wert | Fehler | Einheit |  | #Messung | Messwert | Fehler | Einheit
| c_wasser | 4180 | - | J/(kg K) |  | ΔV1 | 219.8 | 2 | ml/min
| rho_wasser | 1000 | 10 | kg/m^3 |  | ΔV2 | 221.3 | 2 | ml/min
[6 empty] | ΔV3 | 220.7 | 2 | ml/min
|  | Berechnung Q2 |  |  |  | ΔV4 | 223.3 | 2 | ml/min
| Name der Größe | Messwert | Fehler | Einheit |  | ΔV5 | 221.9 | 2 | ml/min
| Heizspannung U_H | 5.4 | 0.01 | V |  |  |  | Fehler systematisch | Fehler statistisch
| Heizstrom I_H | 5.3 | 0.05 | A |  | Mittelwert | 221.4 | 0.89443 | 0.58822
| Drehzahl Motor f | 288.2 | 2 | 1/min
Berechnung Q1
| Wärmemenge Q2 = W_H | 0.099306 | 0.0011775 | 60*J |  | Größe | Messwert | Fehler | Einheit
|  | 5.9584 | 0.070648 | J |  | T_zu | 290.35 | 0.2 | K
| Leistung Kältemaschine P | 28.62 | 0.27515 | W |  | T_zu | 293.45 | 0.2 | K
[6 empty] | ΔT | -3.1 | 0.28284 | K
|  | Berechnung W_M |  |  |  | Drehzahl Motor f | 288.2 | 2 | 1/min
| Name der Größe | Messwert | Fehler | Einheit
| Motorspannung U_M | 23.9 | 0.1 | V |  | Wärmeabgabe Q1 | -9.9545 | -0.91763 | J
| Motorstrom I_M | 1.6 | 0.2 | A
| Drehzahl Motor f | 288.2 | 2 | 1/min |  |  | Energiebilanz | Σ= Q1+Q2+W_M
[7 empty] | Summe | Fehler | Einheit
| mechanische Arbeit W_M | 0.13269 | 0.016621 | 60*J |  | Energiebilanz Σ | 3.965 | 1.357 | J
|  | 7.9611 | 0.99723 | J
Teil 2: Betrieb als Kältemaschine & Wärmepumpe
|  | Konstanten |  |  |  |  | Vergleich mit Teil 1
| Name der Größe | Wert | Fehler | Einheit |  | Differenz P-P_k [W] | ∆Differenz [W] | σ-Intervall
| spez. Schmelzwärme λ = -Gefrierwärme | 335000 | - | J/kg |  | 26.7589 | 0.39173 | 68
Analyse Diagramm und Messwert
| Gefrierzeit des Wassers T [s] | Fehler Zeit [s] | Wassermenge [ml] | Fehler Wassermenge [ml]
| 180 | 20 | 1 | 0.1
Bestimmung der Kälteleistung
| Masse des Wassers m [kg] | Fehler Masse [kg] | Kälteleistung P_k = λ * m / T [W] | Fehler P_k [W]
| 0.001 | 0.0001005 | 1.8611 | 0.27883
Teil 3.1: Betrieb als Wärmekraftmaschine - Leerlaufmessung
|  | gemessene Größen - Einzelwerte |  |  |  |  | Volumenstrom dV
| Name der Größe | Wert | Fehler | Einheit |  | #Messung | Messwert | Fehler | Einheit
| Heizspannung U_H | 11.86 | 0.01 | V |  | ΔV1 | 220.8 | 2 | ml/min
| Heizstrom I_H | 13 | 0.05 | A |  | ΔV2 | 221.5 | 2 | ml/min
| T_zu | 290.45 | 0.2 | K |  | ΔV3 | 222 | 2 | ml/min
| T_ab | 296.95 | 0.2 | K |  | ΔV4 | 219.9 | 2 | ml/min
| ΔT | -6.5 | 0.28284 | K |  | ΔV5 | 222.8 | 2 | ml/min
[8 empty] | Fehler systematisch | Fehler statistisch
|  | Drehzahlen Motor f |  |  |  | Mittelwert | 221.4 | 0.89443 | 0.49699
| #Messung | Messwert | Fehler | Einheit
| f_1 | 313.8 | 2 | 1/min |  |  | Flächen pV-Diagramm
| f_2 | 313.4 | 2 | 1/min |  | #Messung | Messwert | Fehler | Einheit
| f_3 | 314.8 | 2 | 1/min |  | A_1 | 25501 | 100 | hPa*cm^3
|  |  | Fehler systematisch | Fehler statistisch |  | A_2 | 25183 | 100 | hPa*cm^3
| Mittelwert | 314 | 1.1547 | 0.41633 |  | A_3 | 25318 | 100 | hPa*cm^3
[8 empty] | Fehler systematisch | Fehler statistisch
[6 empty] | Mittelwert | 25334 | 57.735 | 92.1466
gesuchte Größen
| Name der Größe | Wert | Fehler systematisch | Fehler statistisch | Einheit
| Drehzahl Motor f | 314 | 1.1547 | 0.41633 | 1/min
| elektr. Leistung P_el | 154.18 | 0.05099 | - | W
| zugeführte Wärme Q_el | 29.4611 | 0.15873 | - | J
| abgeführte Leistung P_ab | -100.2573 | 4.4946 | 0.22505 | W
| abgeführte Wärme Q_ab | -19.1574 | 0.86173 | 0.049945 | J
| Leistung aus pV-Diagr. P_pV | 13.2581 | 0.057359 | 0.051328 | W
| Wärme pV-Diagr. Q_pV = W_pV | 2.5334 | 0.0057735 | 0.0092147 | J
| therm. Wirkungsgrad η_th | 0.085991 | 0.00050304 | 0.00031277 | dimensionslos
Energiebilanz Σ = Q_el+Q_ab+W_pV+Q_V = 0
| Name der Größe | Wert | Fehler systematisch | Fehler statistisch | Einheit
| Verlustwärme Q_V Q_V = (-Q_el) - Q_ab - W_pV | -12.8371 | 0.58229 | 0.74549 | J
Teil 3.2: Betrieb als Wärmekraftmaschine - Drehmomentsmessung
Messwerte
| Kraft F [N] | Fehler Kraft ΔF [N] | Fläche pV-Diagr. A [J] | Fehler Fläche ΔA [J] | Drehzahl f [1/min] | Fehler Δf [1/min] | Heizstrom I_H [A] | Fehler ΔI_H [A] | Heizspannung U_H [V] | Fehler ΔU_H [V]
|  |  | 3.2007 | 0.01 | 228 | 2
| 0.75 | 0.05 | 3.1502 | 0.01 | 228.6 | 2 | 12.8 | 0.5 | 11.88 | 0.05
|  |  | 3.1436 | 0.01 | 230.2 | 2
|  |  | 2.9643 | 0.01 | 239.4 | 2
| 0.6 | 0.05 | 2.98 | 0.01 | 238.6 | 2 | 13.1 | 0.5 | 11.88 | 0.05
|  |  | 2.993 | 0.01 | 239 | 2
|  |  | 2.8792 | 0.01 | 267.3 | 2
| 0.4 | 0.05 | 2.8773 | 0.01 | 269 | 2 | 11.35 | 0.5 | 11.73 | 0.05
|  |  | 2.8731 | 0.01 | 270.4 | 2
|  |  | 2.6797 | 0.01 | 289.8 | 2
| 0.22 | 0.05 | 2.6932 | 0.01 | 292.2 | 2 | 10.55 | 0.5 | 11.74 | 0.05
|  |  | 2.6518 | 0.01 | 295.9 | 2
Mittelwerte
| Kraft F [N] | Mittelwert Fläche [J] | Fehler systematisch [J] | Fehler statistisch [J] | Mittelwert Drehzahl [1/min] | Fehler systematisch [1/min] | Fehler statistisch 1/min]
| 0.75 | 3.1648 | 0.0057735 | 0.018034 | 228.9333 | 1.1547 | 0.65659
| 0.6 | 2.9791 | 0.0057735 | 0.0082972 | 239 | 1.1547 | 0.23094
| 0.4 | 2.8765 | 0.0057735 | 0.0018022 | 268.9 | 1.1547 | 0.89629
| 0.22 | 2.6749 | 0.0057735 | 0.01219 | 292.6333 | 1.1547 | 1.7742
[5 empty] | Länge Prony-Zaun [m]: | 0.25
|  |  | F = 0,75N |  |  |  |  | F = 0,60N
| Name der Größe | Wert | Fehler systematisch | Fehler statistisch | Einheit | Name der Größe | Wert | Fehler systematisch | Fehler statistisch | Einheit
| mechanische Arbeit W_D = 2πL*F | 1.1781 | 0.07854 | - | J | mechanische Arbeit W_D = 2πL*F | 0.94248 | 0.07854 | - | J
| Wärme pV-Diagr. W_pV | 3.1648 | 0.0057735 | 0.018034 | J | Wärme pV-Diagr. W_pV | 2.9791 | 0.0057735 | 0.0082972 | J
| therm. Wirkungsgrad η_th | 0.079411 | 0.0031489 | 0.0005066 | dimensionslos | therm. Wirkungsgrad η_th | 0.076251 | 0.0029548 | 0.015252 | dimensionslos
| mechanische Wärme Q_el | 39.8537 | 1.5786 | 0.1143 | J | mechanische Wärme Q_el | 39.0698 | 1.5121 | 7.814 | J
| eff. Wirkungsgrad η_eff | 0.029561 | 0.0022923 | 8.4781e-05 | dimensionslos | eff. Wirkungsgrad η_eff | 0.024123 | 0.0022165 | 0.0048246 | dimensionslos
|  |  | F = 0,40N |  |  |  |  | F = 0,22N
| Name der Größe | Wert | Fehler systematisch | Fehler statistisch | Einheit | Name der Größe | Wert | Fehler systematisch | Fehler statistisch | Einheit
| mechanische Arbeit W_D = 2πL*F | 0.62832 | 0.07854 | - | J | mechanische Arbeit W_D = 2πL*F | 0.34558 | 0.07854 | - | J
| Wärme pV-Diagr. W_pV | 2.8765 | 0.0057735 | 0.0018022 | J | Wärme pV-Diagr. W_pV | 2.6749 | 0.0057735 | 0.01219 | J
| therm. Wirkungsgrad η_th | 0.096831 | 0.0043101 | 0.00032841 | dimensionslos | therm. Wirkungsgrad η_th | 0.10533 | 0.0050345 | 0.00079889 | dimensionslos
| mechanische Wärme Q_el | 29.7067 | 1.321 | 0.099017 | J | mechanische Wärme Q_el | 25.395 | 1.2126 | 0.15397 | J
| eff. Wirkungsgrad η_eff | 0.021151 | 0.0028061 | 7.0499e-05 | dimensionslos | eff. Wirkungsgrad η_eff | 0.013608 | 0.0031602 | 8.2504e-05 | dimensionslos